## bus data
Bus No. | Load: P | Load: Q
1 | 0.51 | 0.27
2 | 0.2 | 0.09
3 | 0.39 | 0.1
4 | 0.39 | 0.12
5 | 0 | 0
6 | 0.52 | 0.22
7 | 0.19 | 0.02
8 | 0.28 | 0
9 | 0 | 0
10 | 0 | 0
11 | 0.7 | 0.23
12 | 0.47 | 0.1
13 | 0.34 | 0.16
14 | 0.14 | 0.01
15 | 0.9 | 0.3
16 | 0.25 | 0.1
17 | 0.11 | 0.03
18 | 0.6 | 0.34
19 | 0.45 | 0.25
20 | 0.18 | 0.03
21 | 0.14 | 0.08
22 | 0.1 | 0.05
23 | 0.07 | 0.03
24 | 0.13 | 0
25 | 0 | 0
26 | 0 | 0
27 | 0.71 | 0.13
28 | 0.17 | 0.07
29 | 0.24 | 0.04
30 | 0 | 0
31 | 0.43 | 0.27
32 | 0.59 | 0.23
33 | 0.23 | 0.09
34 | 0.59 | 0.26
35 | 0.33 | 0.09
36 | 0.31 | 0.17
37 | 0 | 0
38 | 0 | 0
39 | 0.27 | 0.11
40 | 0.66 | 0.23
41 | 0.37 | 0.1
42 | 0.96 | 0.23
43 | 0.18 | 0.07
44 | 0.16 | 0.08
45 | 0.53 | 0.22
46 | 0.28 | 0.1
47 | 0.34 | 0
48 | 0.2 | 0.11
49 | 0.87 | 0.3
50 | 0.17 | 0.04
51 | 0.17 | 0.08
52 | 0.18 | 0.05
53 | 0.23 | 0.11
54 | 1.13 | 0.32
55 | 0.63 | 0.22
56 | 0.84 | 0.18
57 | 0.12 | 0.03
58 | 0.12 | 0.03
59 | 2.77 | 1.13
60 | 0.78 | 0.03
61 | 0 | 0
62 | 0.77 | 0.14
63 | 0 | 0
64 | 0 | 0
65 | 0 | 0
66 | 0.39 | 0.18
67 | 0.28 | 0.07
68 | 0 | 0
69 | 0 | 0
70 | 0.66 | 0.2
71 | 0 | 0
72 | 0.12 | 0
73 | 0.06 | 0
74 | 0.68 | 0.27
75 | 0.47 | 0.11
76 | 0.68 | 0.36
77 | 0.61 | 0.28
78 | 0.71 | 0.26
79 | 0.39 | 0.32
80 | 1.3 | 0.26
81 | 0 | 0
82 | 0.54 | 0.27
83 | 0.2 | 0.1
84 | 0.11 | 0.07
85 | 0.24 | 0.15
86 | 0.21 | 0.1
87 | 0 | 0
88 | 0.48 | 0.1
89 | 0 | 0
90 | 1.63 | 0.42
91 | 0.1 | 0
92 | 0.65 | 0.1
93 | 0.12 | 0.07
94 | 0.3 | 0.16
95 | 0.42 | 0.31
96 | 0.38 | 0.15
97 | 0.15 | 0.09
98 | 0.34 | 0.08
99 | 0.42 | 0
100 | 0.37 | 0.18
101 | 0.22 | 0.15
102 | 0.05 | 0.03
103 | 0.23 | 0.16
104 | 0.38 | 0.25
105 | 0.31 | 0.26
106 | 0.43 | 0.16
107 | 0.5 | 0.12
108 | 0.02 | 0.01
109 | 0.08 | 0.03
110 | 0.39 | 0.3
111 | 0 | 0
112 | 0.68 | 0.13
113 | 0.06 | 0
114 | 0.08 | 0.03
115 | 0.22 | 0.07
116 | 1.84 | 0
117 | 0.2 | 0.08
118 | 0.33 | 0.15

## branch data
From Bus | To Bus | R | X | Bc
1 | 2 | 0.0303 | 0.0999 | 0.0254
1 | 3 | 0.0129 | 0.0424 | 0.01082
4 | 5 | 0.00176 | 0.00798 | 0.0021
3 | 5 | 0.0241 | 0.108 | 0.0284
5 | 6 | 0.0119 | 0.054 | 0.01426
6 | 7 | 0.00459 | 0.0208 | 0.0055
8 | 9 | 0.00244 | 0.0305 | 1.162
8 | 5 | 0 | 0.0267 | 0
9 | 10 | 0.00258 | 0.0322 | 1.23
4 | 11 | 0.0209 | 0.0688 | 0.01748
5 | 11 | 0.0203 | 0.0682 | 0.01738
11 | 12 | 0.00595 | 0.0196 | 0.00502
2 | 12 | 0.0187 | 0.0616 | 0.01572
3 | 12 | 0.0484 | 0.16 | 0.0406
7 | 12 | 0.00862 | 0.034 | 0.00874
11 | 13 | 0.02225 | 0.0731 | 0.01876
12 | 14 | 0.0215 | 0.0707 | 0.01816
13 | 15 | 0.0744 | 0.2444 | 0.06268
14 | 15 | 0.0595 | 0.195 | 0.0502
12 | 16 | 0.0212 | 0.0834 | 0.0214
15 | 17 | 0.0132 | 0.0437 | 0.0444
16 | 17 | 0.0454 | 0.1801 | 0.0466
17 | 18 | 0.0123 | 0.0505 | 0.01298
18 | 19 | 0.01119 | 0.0493 | 0.01142
19 | 20 | 0.0252 | 0.117 | 0.0298
15 | 19 | 0.012 | 0.0394 | 0.0101
20 | 21 | 0.0183 | 0.0849 | 0.0216
21 | 22 | 0.0209 | 0.097 | 0.0246
22 | 23 | 0.0342 | 0.159 | 0.0404
23 | 24 | 0.0135 | 0.0492 | 0.0498
23 | 25 | 0.0156 | 0.08 | 0.0864
26 | 25 | 0 | 0.0382 | 0
25 | 27 | 0.0318 | 0.163 | 0.1764
27 | 28 | 0.01913 | 0.0855 | 0.0216
28 | 29 | 0.0237 | 0.0943 | 0.0238
30 | 17 | 0 | 0.0388 | 0
8 | 30 | 0.00431 | 0.0504 | 0.514
26 | 30 | 0.00799 | 0.086 | 0.908
17 | 31 | 0.0474 | 0.1563 | 0.0399
29 | 31 | 0.0108 | 0.0331 | 0.0083
23 | 32 | 0.0317 | 0.1153 | 0.1173
31 | 32 | 0.0298 | 0.0985 | 0.0251
27 | 32 | 0.0229 | 0.0755 | 0.01926
15 | 33 | 0.038 | 0.1244 | 0.03194
19 | 34 | 0.0752 | 0.247 | 0.0632
35 | 36 | 0.00224 | 0.0102 | 0.00268
35 | 37 | 0.011 | 0.0497 | 0.01318
33 | 37 | 0.0415 | 0.142 | 0.0366
34 | 36 | 0.00871 | 0.0268 | 0.00568
34 | 37 | 0.00256 | 0.0094 | 0.00984
37 | 38 | 0 | 0.0375 | 0
37 | 39 | 0.0321 | 0.106 | 0.027
37 | 40 | 0.0593 | 0.168 | 0.042
30 | 38 | 0.00464 | 0.054 | 0.422
39 | 40 | 0.0184 | 0.0605 | 0.01552
40 | 41 | 0.0145 | 0.0487 | 0.01222
40 | 42 | 0.0555 | 0.183 | 0.0466
41 | 42 | 0.041 | 0.135 | 0.0344
43 | 44 | 0.0608 | 0.2454 | 0.06068
34 | 43 | 0.0413 | 0.1681 | 0.04226
44 | 45 | 0.0224 | 0.0901 | 0.0224
45 | 46 | 0.04 | 0.1356 | 0.0332
46 | 47 | 0.038 | 0.127 | 0.0316
46 | 48 | 0.0601 | 0.189 | 0.0472
47 | 49 | 0.0191 | 0.0625 | 0.01604
42 | 49 | 0.0715 | 0.323 | 0.086
42 | 49 | 0.0715 | 0.323 | 0.086
45 | 49 | 0.0684 | 0.186 | 0.0444
48 | 49 | 0.0179 | 0.0505 | 0.01258
49 | 50 | 0.0267 | 0.0752 | 0.01874
49 | 51 | 0.0486 | 0.137 | 0.0342
51 | 52 | 0.0203 | 0.0588 | 0.01396
52 | 53 | 0.0405 | 0.1635 | 0.04058
53 | 54 | 0.0263 | 0.122 | 0.031
49 | 54 | 0.073 | 0.289 | 0.0738
49 | 54 | 0.0869 | 0.291 | 0.073
54 | 55 | 0.0169 | 0.0707 | 0.0202
54 | 56 | 0.00275 | 0.00955 | 0.00732
55 | 56 | 0.00488 | 0.0151 | 0.00374
56 | 57 | 0.0343 | 0.0966 | 0.0242
50 | 57 | 0.0474 | 0.134 | 0.0332
56 | 58 | 0.0343 | 0.0966 | 0.0242
51 | 58 | 0.0255 | 0.0719 | 0.01788
54 | 59 | 0.0503 | 0.2293 | 0.0598
56 | 59 | 0.0825 | 0.251 | 0.0569
56 | 59 | 0.0803 | 0.239 | 0.0536
55 | 59 | 0.04739 | 0.2158 | 0.05646
59 | 60 | 0.0317 | 0.145 | 0.0376
59 | 61 | 0.0328 | 0.15 | 0.0388
60 | 61 | 0.00264 | 0.0135 | 0.01456
60 | 62 | 0.0123 | 0.0561 | 0.01468
61 | 62 | 0.00824 | 0.0376 | 0.0098
63 | 59 | 0 | 0.0386 | 0
63 | 64 | 0.00172 | 0.02 | 0.216
64 | 61 | 0 | 0.0268 | 0
38 | 65 | 0.00901 | 0.0986 | 1.046
64 | 65 | 0.00269 | 0.0302 | 0.38
49 | 66 | 0.018 | 0.0919 | 0.0248
49 | 66 | 0.018 | 0.0919 | 0.0248
62 | 66 | 0.0482 | 0.218 | 0.0578
62 | 67 | 0.0258 | 0.117 | 0.031
65 | 66 | 0 | 0.037 | 0
66 | 67 | 0.0224 | 0.1015 | 0.02682
65 | 68 | 0.00138 | 0.016 | 0.638
47 | 69 | 0.0844 | 0.2778 | 0.07092
49 | 69 | 0.0985 | 0.324 | 0.0828
68 | 69 | 0 | 0.037 | 0
69 | 70 | 0.03 | 0.127 | 0.122
24 | 70 | 0.00221 | 0.4115 | 0.10198
70 | 71 | 0.00882 | 0.0355 | 0.00878
24 | 72 | 0.0488 | 0.196 | 0.0488
71 | 72 | 0.0446 | 0.18 | 0.04444
71 | 73 | 0.00866 | 0.0454 | 0.01178
70 | 74 | 0.0401 | 0.1323 | 0.03368
70 | 75 | 0.0428 | 0.141 | 0.036
69 | 75 | 0.0405 | 0.122 | 0.124
74 | 75 | 0.0123 | 0.0406 | 0.01034
76 | 77 | 0.0444 | 0.148 | 0.0368
69 | 77 | 0.0309 | 0.101 | 0.1038
75 | 77 | 0.0601 | 0.1999 | 0.04978
77 | 78 | 0.00376 | 0.0124 | 0.01264
78 | 79 | 0.00546 | 0.0244 | 0.00648
77 | 80 | 0.017 | 0.0485 | 0.0472
77 | 80 | 0.0294 | 0.105 | 0.0228
79 | 80 | 0.0156 | 0.0704 | 0.0187
68 | 81 | 0.00175 | 0.0202 | 0.808
81 | 80 | 0 | 0.037 | 0
77 | 82 | 0.0298 | 0.0853 | 0.08174
82 | 83 | 0.0112 | 0.03665 | 0.03796
83 | 84 | 0.0625 | 0.132 | 0.0258
83 | 85 | 0.043 | 0.148 | 0.0348
84 | 85 | 0.0302 | 0.0641 | 0.01234
85 | 86 | 0.035 | 0.123 | 0.0276
86 | 87 | 0.02828 | 0.2074 | 0.0445
85 | 88 | 0.02 | 0.102 | 0.0276
85 | 89 | 0.0239 | 0.173 | 0.047
88 | 89 | 0.0139 | 0.0712 | 0.01934
89 | 90 | 0.0518 | 0.188 | 0.0528
89 | 90 | 0.0238 | 0.0997 | 0.106
90 | 91 | 0.0254 | 0.0836 | 0.0214
89 | 92 | 0.0099 | 0.0505 | 0.0548
89 | 92 | 0.0393 | 0.1581 | 0.0414
91 | 92 | 0.0387 | 0.1272 | 0.03268
92 | 93 | 0.0258 | 0.0848 | 0.0218
92 | 94 | 0.0481 | 0.158 | 0.0406
93 | 94 | 0.0223 | 0.0732 | 0.01876
94 | 95 | 0.0132 | 0.0434 | 0.0111
80 | 96 | 0.0356 | 0.182 | 0.0494
82 | 96 | 0.0162 | 0.053 | 0.0544
94 | 96 | 0.0269 | 0.0869 | 0.023
80 | 97 | 0.0183 | 0.0934 | 0.0254
80 | 98 | 0.0238 | 0.108 | 0.0286
80 | 99 | 0.0454 | 0.206 | 0.0546
92 | 100 | 0.0648 | 0.295 | 0.0472
94 | 100 | 0.0178 | 0.058 | 0.0604
95 | 96 | 0.0171 | 0.0547 | 0.01474
96 | 97 | 0.0173 | 0.0885 | 0.024
98 | 100 | 0.0397 | 0.179 | 0.0476
99 | 100 | 0.018 | 0.0813 | 0.0216
100 | 101 | 0.0277 | 0.1262 | 0.0328
92 | 102 | 0.0123 | 0.0559 | 0.01464
101 | 102 | 0.0246 | 0.112 | 0.0294
100 | 103 | 0.016 | 0.0525 | 0.0536
100 | 104 | 0.0451 | 0.204 | 0.0541
103 | 104 | 0.0466 | 0.1584 | 0.0407
103 | 105 | 0.0535 | 0.1625 | 0.0408
100 | 106 | 0.0605 | 0.229 | 0.062
104 | 105 | 0.00994 | 0.0378 | 0.00986
105 | 106 | 0.014 | 0.0547 | 0.01434
105 | 107 | 0.053 | 0.183 | 0.0472
105 | 108 | 0.0261 | 0.0703 | 0.01844
106 | 107 | 0.053 | 0.183 | 0.0472
108 | 109 | 0.0105 | 0.0288 | 0.0076
103 | 110 | 0.03906 | 0.1813 | 0.0461
109 | 110 | 0.0278 | 0.0762 | 0.0202
110 | 111 | 0.022 | 0.0755 | 0.02
110 | 112 | 0.0247 | 0.064 | 0.062
17 | 113 | 0.00913 | 0.0301 | 0.00768
32 | 113 | 0.0615 | 0.203 | 0.0518
32 | 114 | 0.0135 | 0.0612 | 0.01628
27 | 115 | 0.0164 | 0.0741 | 0.01972
114 | 115 | 0.0023 | 0.0104 | 0.00276
68 | 116 | 0.00034 | 0.00405 | 0.164
12 | 117 | 0.0329 | 0.14 | 0.0358
75 | 118 | 0.0145 | 0.0481 | 0.01198
76 | 118 | 0.0164 | 0.0544 | 0.01356

## IBR data
Bus No. | P | Q | Type | Filter Capacitance | Output Impedance
1 | 0 | 0.53168 | GFL | 0.02 | 0.01
4 | 0 | -0.16228 | GFL | 0.02 | 0.01
6 | 0 | 0.31387 | GFL | 0.02 | 0.01
8 | 0 | 0.16605 | GFL | 0.02 | 0.01
10 | 4.5 | -1.1153 | GFL | 0.02 | 0.01
12 | 0.85 | 0.56089 | GFL | 0.02 | 0.01
15 | 0 | 0.32989 | GFL | 0.02 | 0.01
18 | 0 | 0.25943 | GFL | 0.02 | 0.01
19 | 0 | 0.418 | GFL | 0.02 | 0.01
24 | 0 | -0.059053 | GFL | 0.02 | 0.01
25 | 2.2 | -1.655 | GFL | 0.02 | 0.01
26 | 3.14 | 0.91603 | GFL | 0.02 | 0.01
27 | 0 | 0.40569 | GFL | 0.02 | 0.01
31 | 0.07 | 0.37846 | GFL | 0.02 | 0.01
32 | 0 | 0.40953 | GFL | 0.02 | 0.01
34 | 0 | -0.5845 | GFL | 0.02 | 0.01
36 | 0 | 0.26237 | GFL | 0.02 | 0.01
40 | 0 | 0.57599 | GFL | 0.02 | 0.01
42 | 0 | 0.46728 | GFL | 0.02 | 0.01
46 | 0.19 | 0.15499 | GFL | 0.02 | 0.01
49 | 2.04 | 0.17679 | GFL | 0.02 | 0.01
54 | 0.48 | 0.54871 | GFL | 0.02 | 0.01
55 | 0 | 0.3506 | GFL | 0.02 | 0.01
56 | 0 | 0.58267 | GFL | 0.02 | 0.01
59 | 1.55 | 0.47113 | GFL | 0.02 | 0.01
61 | 1.6 | -0.3693 | GFL | 0.02 | 0.01
62 | 0 | 0.3493 | GFL | 0.02 | 0.01
65 | 3.91 | 2.138 | GFL | 0.02 | 0.01
66 | 3.92 | -2.4275 | GFL | 0.02 | 0.01
69 | 5.0042 | -2.9279 | GFM | 0.2 | 0.05
70 | 0 | 0.29949 | GFL | 0.02 | 0.01
72 | 0.5 | -0.023679 | GFL | 0.02 | 0.01
73 | 0 | -0.0071105 | GFL | 0.02 | 0.01
74 | 0 | 0.50113 | GFL | 0.02 | 0.01
76 | 0 | 0.75028 | GFL | 0.02 | 0.01
77 | 0 | 1.1516 | GFL | 0.02 | 0.01
80 | 4.77 | -1.4674 | GFL | 0.02 | 0.01
85 | 0 | 0.38578 | GFL | 0.02 | 0.01
87 | 0.04 | 0.013808 | GFL | 0.02 | 0.01
89 | 6.07 | -1.0223 | GFL | 0.02 | 0.01
90 | 0 | 0.82248 | GFL | 0.02 | 0.01
91 | 0 | 0.0011434 | GFL | 0.02 | 0.01
92 | 0 | 0.54305 | GFL | 0.02 | 0.01
99 | 0 | 0.056699 | GFL | 0.02 | 0.01
100 | 2.52 | 0.020001 | GFL | 0.02 | 0.01
103 | 0.4 | 0.15039 | GFL | 0.02 | 0.01
104 | 0 | 0.32493 | GFL | 0.02 | 0.01
105 | 0 | 0.25949 | GFL | 0.02 | 0.01
107 | 0 | 0.20813 | GFL | 0.02 | 0.01
110 | 0 | 0.25071 | GFL | 0.02 | 0.01
111 | 0.36 | -0.11074 | GFL | 0.02 | 0.01
112 | 0 | 0.3763 | GFL | 0.02 | 0.01
113 | 0 | -0.40459 | GFL | 0.02 | 0.01
116 | 0 | 1.6794 | GFL | 0.02 | 0.01